## Sheet1
Component	Mass [Kg]	Number	Total mass [Kg]		Mass Constraint	Total
Main frame (mdf)	0.0725	1	0.0725		0.75	0.6301
Arduino + shield	0.0248	1	0.0248
Power distibution Board	0.0122	1	0.0122
Flight controller board	0.0081	1	0.0081
Battery	0.168	1	0.168
Receiver	0.005	1	0.005
Motor	0.03	4	0.12
Propeller	0.012	4	0.048
Speed controller	0.007	4	0.028
Ultrasonic range finder	0.015	1	0.015
Li-po bag	0.075	1	0.075
Bullet connectors	0.028	1	0.028
Servo	0.0137	1	0.0137
M3 20mm Bolt	1.3		0
M3 15mm Bolt	1		0
10 x M3 Nut	3.3		0
Landing Gear	0.00095	4	0.0038
Hinges	0.002	4	0.008